## Sheet1
|  | 128 | 64 | 32 | 16 | 8 | 4 | 2 | 1
|  | dot | g | f | e | d | c | b | a | Decimal | Hexadecimal
| A | 0 | 1 | 1 | 1 | 0 | 1 | 1 | 1 | 119 | 77
| b | 0 | 1 | 1 | 1 | 1 | 1 | 0 | 0 | 124 | 7C
| C | 0 | 0 | 1 | 1 | 1 | 0 | 0 | 1 | 57 | 39
| d | 0 | 1 | 0 | 1 | 1 | 1 | 1 | 0 | 94 | 5E
| E | 0 | 1 | 1 | 1 | 1 | 0 | 0 | 1 | 121 | 79
| F | 0 | 1 | 1 | 1 | 0 | 0 | 0 | 1 | 113 | 71
| g | 0 | 1 | 1 | 0 | 1 | 1 | 1 | 1 | 111 | 6F
| H | 0 | 1 | 1 | 1 | 0 | 1 | 1 | 0 | 118 | 76
NOTE: Normal logic (not inverse) | I | 0 | 0 | 1 | 1 | 0 | 0 | 0 | 0 | 48 | 30
| J | 0 | 0 | 0 | 1 | 1 | 1 | 1 | 0 | 30 | 1E
Binary, Decimal & Hexadecimal | K | [8 empty] | - | - | bar: dot to a
| L | 0 | 0 | 1 | 1 | 1 | 0 | 0 | 0 | 56 | 38
| M | [8 empty] | - | - | bar: dot to a
| n | 0 | 1 | 0 | 1 | 0 | 1 | 0 | 0 | 84 | 54
| O | 0 | 0 | 1 | 1 | 1 | 1 | 1 | 1 | 63 | 3F
| P | 0 | 1 | 1 | 1 | 0 | 0 | 1 | 1 | 115 | 73
| q | 0 | 1 | 1 | 0 | 0 | 1 | 1 | 1 | 103 | 67
| r | 0 | 1 | 0 | 1 | 0 | 0 | 0 | 0 | 80 | 50
| S | 0 | 1 | 1 | 0 | 1 | 1 | 0 | 1 | 109 | 6D
| t | 0 | 1 | 1 | 1 | 1 | 0 | 0 | 0 | 120 | 78
| U | 0 | 0 | 1 | 1 | 1 | 1 | 1 | 0 | 62 | 3E
| v | 0 | 0 | 0 | 1 | 1 | 1 | 0 | 0 | 28 | 1C
| W | [8 empty] | - | - | bar: dot to a
| X | [8 empty] | - | - | bar: dot to a
| y | 0 | 1 | 1 | 0 | 1 | 1 | 1 | 0 | 110 | 6E
| Z | 0 | 1 | 0 | 1 | 1 | 0 | 1 | 1 | 91 | 5B